## 表1_变量说明
变量 | 单位 | 类型 | 建模含义
序列 | 时间索引 | 相邻样本间隔2s | 时间序列定位
烧结机机速L1设定 | m/min | 控制变量 | 料层停留时间调节
1#-18#风箱负压 | KPa | 控制变量 | 抽风强度与供氧状态
1#-18#风箱平均温度 | 摄氏度 | 状态变量 | 南北温度均值
1#/2#大烟道负压 | KPa | 状态变量 | 烟气汇集抽风状态
1#/2#大烟道温度 | 摄氏度 | 状态变量 | 烟道热工状态
烧结大烟道外排CO浓度 | mg/m3 | 目标变量 | 排放预测与优化目标

## 表2_数据概况与异常统计
统计项 | 数值
样本数量 | 2442
建模变量数（含工程特征） | 89
缺失单元格 | 0
CO均值 | 3530.669
CO标准差 | 508.637
CO最小值 | 1.447
CO最大值 | 9998.554
CO低于1000样本数 | 14
CO高于6000样本数 | 4

## 表3_问题一温度预测模型对比
特征方案 | 平均MAE | 平均RMSE | 平均R2
state_neighbor_lag | 5.0237 | 8.3617 | 0.80698
neighbor_lag | 13.8097 | 20.0957 | -0.33477
local_lag | 13.9876 | 20.1015 | -0.29013
global_lag | 14.962 | 25.6064 | -0.82298

## 表4_各风箱最优温度预测结果
target | model | mae | rmse | r2
1#风箱平均温度 | state_neighbor_lag_Ridge | 0.84999 | 3.4744 | 0.70104
10#风箱平均温度 | state_neighbor_lag_Ridge | 1.3675 | 3.025 | 0.93883
11#风箱平均温度 | state_neighbor_lag_Ridge | 5.3857 | 8.7951 | 0.9088
12#风箱平均温度 | state_neighbor_lag_Ridge | 13.2383 | 18.4649 | 0.87572
13#风箱平均温度 | state_neighbor_lag_RandomForest | 18.8695 | 23.585 | 0.87556
14#风箱平均温度 | state_neighbor_lag_GradientBoosting | 15.2239 | 19.3229 | 0.87748
15#风箱平均温度 | state_neighbor_lag_Ridge | 7.1243 | 9.9686 | 0.91487
16#风箱平均温度 | state_neighbor_lag_Ridge | 6.3734 | 10.4759 | 0.8414
17#风箱平均温度 | state_neighbor_lag_Ridge | 6.9245 | 12.4585 | 0.78693
18#风箱平均温度 | state_neighbor_lag_Ridge | 4.4559 | 9.3496 | 0.88741
2#风箱平均温度 | state_neighbor_lag_Ridge | 0.55548 | 1.2775 | 0.90331
3#风箱平均温度 | state_neighbor_lag_Ridge | 0.36947 | 0.58921 | 0.9334
4#风箱平均温度 | state_neighbor_lag_Ridge | 0.34547 | 0.64254 | 0.91857
5#风箱平均温度 | state_neighbor_lag_GradientBoosting | 1.7057 | 2.3008 | 0.90987
6#风箱平均温度 | state_neighbor_lag_Ridge | 0.55587 | 0.91234 | 0.88909
7#风箱平均温度 | state_neighbor_lag_Ridge | 0.34083 | 0.8372 | 0.887
8#风箱平均温度 | state_neighbor_lag_Ridge | 0.3868 | 1.1832 | 0.84206
9#风箱平均温度 | state_neighbor_lag_Ridge | 0.69328 | 1.9774 | 0.87605

## 表5_CO预测模型对比
模型用途 | model | mae | rmse | r2
实时监测 | filtered_monitor_lag1_5_10_RandomForest | 114.197 | 200.4825 | 0.83802
实时监测 | filtered_monitor_lag1_5_10_Ridge | 143.0588 | 237.5882 | 0.77252
实时监测 | filtered_monitor_lag1_5_10_GradientBoosting | 142.8252 | 238.0353 | 0.77166
实时监测 | filtered_monitor_lag1_5_10_LinearRegression | 206.8348 | 413.1834 | 0.31201
调控优化 | filtered_lag0_GradientBoosting | 368.1196 | 475.6222 | 0.081984
调控优化 | filtered_lag5_10_20_GradientBoosting | 378.3068 | 478.0312 | 0.07911
调控优化 | filtered_lag5_10_20_RandomForest | 384.5376 | 492.4137 | 0.022862
调控优化 | filtered_lag0_RandomForest | 375.5157 | 492.6674 | 0.015006
调控优化 | raw_lag0_RandomForest | 383.5616 | 504.2621 | -0.037727

## 表6_滞后相关Top15
变量 | 滞后步数 | 滞后秒数 | 相关系数 | 绝对相关系数
4#风箱平均温度 | 14 | 28 | 0.25293 | 0.25293
7#风箱平均温度 | 10 | 20 | 0.25152 | 0.25152
14#风箱平均温度 | 0 | 0 | -0.24555 | 0.24555
6#风箱平均温度 | 3 | 6 | 0.24486 | 0.24486
3#风箱平均温度 | 16 | 32 | 0.23592 | 0.23592
2#风箱平均温度 | 17 | 34 | 0.23574 | 0.23574
10#风箱负压 | 1 | 2 | -0.23016 | 0.23016
11#风箱负压 | 1 | 2 | -0.23016 | 0.23016
13#风箱负压 | 1 | 2 | -0.2255 | 0.2255
12#风箱负压 | 1 | 2 | -0.2255 | 0.2255
13#风箱平均温度 | 1 | 2 | -0.22442 | 0.22442
15#风箱平均温度 | 0 | 0 | -0.22359 | 0.22359
8#风箱平均温度 | 9 | 18 | 0.21763 | 0.21763
1#大烟道负压 | 1 | 2 | -0.2104 | 0.2104
6#风箱负压 | 0 | 0 | -0.20792 | 0.20792

## 表7_典型工况优化效果
工况 | 序列 | 真实CO | 优化前预测CO | 优化后预测CO | 预测降低量 | 预测降低比例 | 优化是否成功 | 优化目标值
中位CO工况 | 30 | 3505.859 | 3481.3217 | 3426.7235 | 54.5982 | 0.015683 | TRUE | 3437.5789
高CO工况 | 2310 | 5360.243 | 5091.0061 | 4454.131 | 636.8752 | 0.1251 | TRUE | 4568.8013
末端工况 | 2442 | 3566.985 | 3611.7656 | 3478.1607 | 133.6049 | 0.036992 | TRUE | 3489.0111

## 表8_风箱负压调控范围
变量 | 历史最小值 | 5%分位 | 中位数 | 95%分位 | 历史最大值
1#风箱负压 | -14.057 | -12.0569 | -11.4325 | -10.8249 | -4.689
2#风箱负压 | -14.023 | -12.2197 | -11.695 | -11.1701 | -7.033
3#风箱负压 | -13.155 | -11.507 | -11.24 | -10.7921 | -8.813
4#风箱负压 | -13.483 | -11.605 | -11.336 | -10.8962 | -8.886
5#风箱负压 | -13.483 | -11.605 | -11.336 | -10.8962 | -8.886
6#风箱负压 | -16.941 | -14.874 | -14.252 | -13.671 | -11.984
7#风箱负压 | -16.941 | -14.874 | -14.252 | -13.671 | -11.984
8#风箱负压 | -16.951 | -14.909 | -14.2815 | -13.6931 | -12.636
9#风箱负压 | -16.951 | -14.909 | -14.2815 | -13.6931 | -12.636
10#风箱负压 | -16.852 | -14.8137 | -14.1945 | -13.601 | -8.48
11#风箱负压 | -16.852 | -14.8137 | -14.1945 | -13.601 | -8.48
12#风箱负压 | -16.836 | -14.8039 | -14.17 | -13.5662 | -5.918
13#风箱负压 | -16.836 | -14.8039 | -14.17 | -13.5662 | -5.918
14#风箱负压 | -16.652 | -14.6019 | -13.99 | -10.0707 | -4.086
15#风箱负压 | -16.652 | -14.6019 | -13.99 | -10.0707 | -4.086
16#风箱负压 | -16.453 | -14.3891 | -13.601 | -7.6446 | -3.857
17#风箱负压 | -16.133 | -14.16 | -13.3845 | -6.4072 | -3.356
18#风箱负压 | -14.005 | -11.528 | -11.149 | -5.3512 | -2.58

## 表9_典型工况推荐负压汇总
风箱 | 中位CO工况 | 末端工况 | 高CO工况
1#风箱负压 | -11.7115 | -11.3812 | -11.8195
10#风箱负压 | -14.1226 | -14.4398 | -14.6907
11#风箱负压 | -14.1379 | -14.2453 | -14.1784
12#风箱负压 | -13.9831 | -14.0971 | -14.2925
13#风箱负压 | -14.3904 | -13.9728 | -14.3149
14#风箱负压 | -14.2577 | -12.7895 | -14.1741
15#风箱负压 | -12.6086 | -13.1812 | -13.7685
16#风箱负压 | -13.3073 | -12.8702 | -13.2703
17#风箱负压 | -13.6943 | -11.1427 | -13.7388
18#风箱负压 | -11.0731 | -11.2039 | -11.2564
2#风箱负压 | -11.3975 | -11.3277 | -11.258
3#风箱负压 | -11.1 | -11.0239 | -11.3916
4#风箱负压 | -11.2195 | -10.9306 | -11.0868
5#风箱负压 | -11.164 | -10.9561 | -10.9245
6#风箱负压 | -13.8185 | -14.059 | -14.5419
7#风箱负压 | -14.0281 | -14.1488 | -14.3536
8#风箱负压 | -14.2499 | -13.8236 | -14.3063
9#风箱负压 | -14.0293 | -14.4812 | -14.8593

## 表_CO历史滞后项敏感性
方案 | MAE | RMSE | R2
仅工艺变量 | 375.5157 | 492.6674 | 0.015006
工艺滞后 | 384.5376 | 492.4137 | 0.022862
CO_lag1 | 114.807 | 201.3038 | 0.8367
CO_lag1_5 | 114.4366 | 200.9792 | 0.83722
CO_lag1_5_10 | 114.197 | 200.4825 | 0.83802

## 表_工艺变量滞后敏感性
方案 | MAE | RMSE | R2
无滞后 | 368.1196 | 475.6222 | 0.081984
10s/20s/40s | 378.3068 | 478.0312 | 0.07911
20s/40s/80s | 370.7416 | 476.9183 | 0.089486
40s/80s/120s | 373.8568 | 486.7119 | 0.058703

## 表_异常处理稳健性
方案 | MAE | RMSE | R2
原始数据-Ridge | 436.2776 | 645.2795 | -0.69928
原始数据-GradientBoosting | 392.9058 | 517.4142 | -0.092565
原始数据-RandomForest | 383.5616 | 504.2621 | -0.037727
剔除异常CO-Ridge | 413.605 | 552.9372 | -0.24073
剔除异常CO-GradientBoosting | 368.1196 | 475.6222 | 0.081984
剔除异常CO-RandomForest | 375.5157 | 492.6674 | 0.015006